## Baudouin
Baudouin Diesel Generator Sets
Genset Model | Prime Power （Kw/Kva) | Standby Power （Kw/Kva) | Engine Model | Cylinder | Fuel Consumption L/h | Speed Governor
50Hz@1500rpm
NSB18 | 15/18 | 16/20 | 4M06G20/5 | 4 | 4.2 | Electrical
22
30
40
NSB23 | 18/23 | 20/25 | 4M06G25/5 | 4 | 4.6 | Electrical
NSB30 | 24/30 | 26.4/33 | 4M06G35/5 | 4 | 6.1 | Electrical
NSB40 | 32/40 | 35/44 | 4M06G44/5 | 4 | 8.1 | Electrical
NSB43 | 34/43 | 38/47 | 4M06G50/5 | 4 | 8.7 | Electrical
NSB50 | 40/50 | 44/55 | 4M06G55/5 | 4 | 10.2 | ECU
NSB65 | 52/65 | 56/70 | 4M10G70/5 | 4 | 13 | Electrical
NSB80 | 64/80 | 70/88 | 4M10G88/5 | 4 | 16.3 | Electrical
NSB100 | 80/100 | 88/110 | 4M10G110/5 | 4 | 20.4 | Electrical
NSB135 | 108/135 | 120/150 | 6M11G150/5 | 6 | 27.8 | Electrical
NSB150 | 120/150 | 132/165 | 6M11G165/5 | 6 | 30.6 | Electrical
NSB160 | 128/160 | 141/176 | 6M11G188/5 | 6 | 32.7 | Electrical
NSB200 | 160/200 | 176/220 | 6M16G220/5 | 6 | 40.8 | Electrical
NSB230 | 184/230 | 200/250 | 6M16G250/5 | 6 | 46.4 | Electrical
NSB250 | 200/250 | 220/275 | 6M16G250/5 | 6 | 51 | Electrical
NSB310 | 248/310 | 274/342 | 6M16G275/5 | 6 | 63.4 | Electrical
NSB350 | 280/350 | 308/385 | 6M21G385/5 | 6 | 71.4 | Electrical
NSB400 | 320/400 | 352/440 | 6M21G440/5 | 6 | 81.6 | Electrical
NSB450 | 360/450 | 400/500 | 6M21G500/5 | 6 | 91.8 | ECU
NSB500 | 400/500 | 440/550 | 6M21G550/5 | 6 | 102 | ECU
NSB600 | 480/600 | 528/660 | 6M33G660/5 | 6 | 122.4 | Electrical
NSB650 | 520/650 | 572/715 | 6M33G715/5 | 6 | 132.6 | Electrical
NSB680 | 544/680 | 600/750 | 6M33G750/5 | 6 | 139.1 | Electrical
NSB750 | 600/750 | 660/825 | 6M33G825/5 | 6 | 153 | ECU
NSB810 | 648/810 | 712/890 | 12M26G900/5 | 12 | 165.1 | Electrical
NSB900 | 720/900 | 800/1000 | 12M26G1000/5 | 12 | 185.5 | Electrical
NSB1020 | 816/1020 | 898/1122 | 12M26G1100/5 | 12 | 208.1 | Electrical
NSB1150 | 920/1150 | 1000/1250 | 12M33G1250/5 | 12 | 231.8 | Electrical
NSB1250 | 1000/1250 | 1100/1375 | 12M33G1400/5 | 12 | 255 | Electrical
NSB1375 | 1100/1375 | 1200/1500 | 12M33G1500/5 | 12 | 278.2 | Electrical
NSB1500 | 1200/1500 | 1320/1650 | 12M33G1650/5 | 12 | 306 | ECU
NSB1750 | 1400/1750 | 1540/1925 | 16M33G1900/5 | 16 | 357 | ECU
NSB1875 | 1500/1875 | 1600/2000 | 16M33G2000/5 | 16 | 370.9 | ECU
NSB2000 | 1600/2000 | 1760/2200 | 16M33G2250/5 | 16 | 417.3 | ECU
NSB2250 | 1800/2250 | 2000/2500 | 12M55G2550/5 | 12 | 459 | ECU
NSB2500 | 2000/2500 | 2200/2750 | 12M55G2750/5 | 12 | 510 | ECM
NSB2750 | 2200/2750 | 2400/3000 | 12M55G3000/5 | 12 | 556.4 | ECU
NSB3000 | 2400/3000 | 2640/3300 | 16M55G3300/5 | 16 | 612 | ECU
NSB3250 | 2600/3250 | 2860/3575 | 16M55G3750/5 | 16 | 663 | ECU
NSB3750 | 3000/3750 | 3300/4125 | 16M55G4000/5 | 16 | 765 | ECU
Genset Model | Prime Power （Kw/Kva) | Standby Power （Kw/Kva) | Engine Model | Cylinder | Fuel Consumption L/h | Speed Governor
60Hz@1800rpm
NSC25X | 20/25 | 22/27.5 | 4B3.9-G11 | 4 | 7.1L/h | Mechanical
NSB23X | 18/23 | 20/25 | 4M06G20/6 | 4 | 4.6 | Electrical
NSC30X | 24/30 | 26/33 | 4B3.9-G2 | 4 | 7.5L/h | Electrical
NSB29X | 23/29 | 26/32 | 4M06G25/6 | 4 | 5.9 | Electrical
NSB35X | 28/35 | 31/39 | 4M06G33/6 | 4 | 7.1 | Electrical
NSB38X | 30/38 | 33/42 | 4M06G33/6 | 4 | 7.7 | Electrical
NSB46X | 37/46 | 41/51 | 4M06G41/6 | 4 | 9.4 | Electrical
NSB56X | 45/56 | 50/60 | 4M06G50/6 | 4 | 11.5 | Electrical
NSB63X | 50/63 | 55/69 | 4M06G55/6 | 4 | 12.8 | ECU
NSC170X | 136/170 | 150/187 | 6BTAA5.9-G12 | 6 | 34L/h | Electrical
NSC200X | 160/200 | 174/217 | 6CTA8.3-G1 | 6 | 44L/H | Mechanical
NSB94X | 75/94 | 83/104 | 4M10G83/6 | 4 | 19.1 | Electrical
NSB113X | 90/113 | 100/125 | 4M10G100/6 | 4 | 23 | Electrical
NSB125X | 100/125 | 110/138 | 6M11G110/6 | 6 | 25.5 | Electrical
NSB150X | 120/150 | 132/165 | 6M11G135/6 | 6 | 30.6 | Electrical
NSB181X | 145/181 | 160/200 | 6M11G160/6 | 6 | 37 | Electrical
NSB200X | 160/200 | 176/220 | 6M11G176/6 | 6 | 40.8 | Electrical
NSB225X | 180/225 | 200/250 | 6M16G200/6 | 6 | 45.9 | Electrical
NSB250X | 200/250 | 220/275 | 6M16G220/6 | 6 | 51 | Electrical
NSB285X | 227/285 | 250/313 | 6M16G250/6 | 6 | 57.9 | Electrical
NSB350X | 280/350 | 308/385 | 6M16G308/6 | 6 | 71.4 | Electrical
NSB370X | 296/370 | 325/406 | 6M21G330/6 | 6 | 75.5 | Electrical
NSB455X | 364/455 | 400/500 | 6M21G400/6 | 6 | 92.8 | Electrical
NSB514X | 411/514 | 452/565 | 6M21G460/6 | 6 | 104.8 | Electrical
NSB563X | 450/563 | 500/625 | 6M26G500/6 | 6 | 114.8 | ECU
NSB650X | 520/650 | 572/715 | 6M33G575/6 | 6 | 132.6 | Electrical
NSB688X | 550/688 | 600/750 | 6M33G600/6 | 6 | 140.3 | Electrical
NSB713X | 570/713 | 627/784 | 6M33G633/6 | 6 | 145.4 | Electrical
NSB750X | 600/750 | 660/825 | 6M33G660/6 | 6 | 153 | Electrical
NSB794X | 635/794 | 698/873 | 12M26G704/6 | 12 | 161.9 | Electrical
NSB920X | 736/920 | 800/1000 | 12M26G800/6 | 12 | 187.7 | Electrical
NSB1000X | 800/1000 | 880/1100 | 12M26G900/6 | 12 | 204 | Electrical
NSB1138X | 910/1138 | 900/1125 | 12M26G1000/6 | 12 | 232.1 | Electrical
NSB1250X | 1000/1250 | 1100/1375 | 12M33G1100/6 | 12 | 255 | Electrical
NSB1338X | 1070/1338 | 1170/1463 | 12M33G1200/6 | 12 | 272.9 | Electrical
NSB1470X | 1176/1470 | 1300/1625 | 12M33G1300/6 | 12 | 299.9 | Electrical
NSB1706X | 1365/1706 | 1500/1875 | 16M33G1500/6 | 16 | 348.1 | ECU
NSB1875X | 1500/1875 | 1650/2063 | 16M33G1650/6 | 16 | 382.5 | ECU
NSB1937X | 1550/1937 | 1705/2130 | 16M33G1750/6 | 16 | 395.3 | ECU
NSB2212X | 1770/2212 | 1900/2375 | 20M33G2000/6 | 20 | 451.4 | ECU
NSB2500X | 2000/2500 | 2200/2750 | 20M33G2200/6 | 20 | 510 | ECU